## Sheet1
Angle of contact | Reading | Mass (g) | T2 (N) | T1(N) | Angle of contact | Reading | Mass (g) | T2 (N) | T1(N) | Voltage (V) | Current (A) | Speed (RPM) | Torque | Pi | Rotational Speed | Power | Efficiency
90 | 1 | 100 | 0.981 | 0.55 | 270 | 1 | 100 | 0.981 | 0.1 | 12 | 1.3 | 1769 | 0.04405 | 3.1416 | 185.2492 | 8.1602 | 52.31%
| 2 | 200 | 1.962 | 1.15 |  | 2 | 200 | 1.962 | 0.35 | 12 | 1.9 | 1705 | 0.0806 | 3.1416 | 178.5472 | 14.3909 | 63.12%
| 3 | 300 | 2.943 | 1.7 |  | 3 | 300 | 2.943 | 0.55 | 12 | 2.53 | 1658 | 0.11965 | 3.1416 | 173.6254 | 20.7743 | 68.43%
| 4 | 400 | 3.924 | 2.3 |  | 4 | 400 | 3.924 | 0.8 | 12 | 3.14 | 1601 | 0.1562 | 3.1416 | 167.6563 | 26.1879 | 69.5%
| 5 | 500 | 4.905 | 2.9 |  | 5 | 500 | 4.905 | 1.05 | 12 | 3.74 | 1542 | 0.19275 | 3.1416 | 161.4779 | 31.1249 | 69.35%
| 6 | 600 | 5.886 | 3.5 |  | 6 | 600 | 5.886 | 1.3 | 12 | 4.36 | 1482 | 0.2293 | 3.1416 | 155.1947 | 35.5861 | 68.02%
| 7 | 700 | 6.867 | 4.1 |  | 7 | 700 | 6.867 | 1.45 | 12 | 4.97 | 1436 | 0.27085 | 3.1416 | 150.3776 | 40.7298 | 68.29%
| 8 | 800 | 7.848 | 4.7 |  | 8 | 800 | 7.848 | 1.65 | 12 | 5.55 | 1386 | 0.3099 | 3.1416 | 145.1416 | 44.9794 | 67.54%
| 9 | 900 | 8.829 | 5.35 |  | 9 | 900 | 8.829 | 1.85 | 12 | 6.12 | 1338 | 0.34895 | 3.1416 | 140.115 | 48.8931 | 66.58%
| 10 | 1000 | 9.81 | 6 |  | 10 | 1000 | 9.81 | 2.0512 | 12 | 6.69 | 1286 | 0.38794 | 3.1416 | 134.6696 | 52.2437 | 65.08%
180 | 1 | 100 | 0.981 | 0.5
| 2 | 200 | 1.962 | 0.6
| 3 | 300 | 2.943 | 0.95 | Assume all weights 100g
| 4 | 400 | 3.924 | 1.3 | Radius | 50mm
| 5 | 500 | 4.905 | 1.7 | Voltage | ~12V
| 6 | 600 | 5.886 | 2.05
| 7 | 700 | 6.867 | 2.45
| 8 | 800 | 7.848 | 2.8
| 9 | 900 | 8.829 | 3.25
| 10 | 1000 | 9.81 | 3.6
360 | 1 | 100 | 0.981 | 0.05
| 2 | 200 | 1.962 | 0.2
| 3 | 300 | 2.943 | 0.3
| 4 | 400 | 3.924 | 0.4
| 5 | 500 | 4.905 | 0.45
| 6 | 600 | 5.886 | 0.5
| 7 | 700 | 6.867 | 0.6
| 8 | 800 | 7.848 | 0.7
| 9 | 900 | 8.829 | 0.8
| 10 | 1000 | 9.81 | 0.9